## powershell_day5_6_long_spin_sta
sample | elapsed_s | phase | state | cmd | target | actual | duty | current_ma | fault | fault_name | error | delta | missed | step | raw | Elapsed_s | Target RPM | Actual RPM | Current_ma | Elapsed_s | Current_ma
1 | 2.2 | 100 RPM hold | RUNNING | 100 | 100 | 183 | 50 | 141 | 0x00 | NONE | -83 | -84 | 55 | 0 | OK STATUS state=RUNNING cmd=100 target=100 actual=183 duty=50 current_ma=141 fault=0x00 fault_name=NONE error=-83 delta=-84 missed=55 step=0 | 2.2 | 100 | 183 | 141 | 2.2 | 141
2 | 4.3 | 100 RPM hold | RUNNING | 100 | 100 | 139 | 50 | 149 | 0x00 | NONE | -39 | -64 | 100 | 0 | OK STATUS state=RUNNING cmd=100 target=100 actual=139 duty=50 current_ma=149 fault=0x00 fault_name=NONE error=-39 delta=-64 missed=100 step=0 | 4.3 | 100 | 139 | 149 | 4.3 | 149
3 | 6.3 | 100 RPM hold | RUNNING | 100 | 100 | 128 | 50 | 114 | 0x00 | NONE | -28 | -59 | 143 | 0 | OK STATUS state=RUNNING cmd=100 target=100 actual=128 duty=50 current_ma=114 fault=0x00 fault_name=NONE error=-28 delta=-59 missed=143 step=0 | 6.3 | 100 | 128 | 114 | 6.3 | 114
4 | 8.3 | 100 RPM hold | RUNNING | 100 | 100 | 126 | 50 | 142 | 0x00 | NONE | -26 | -58 | 187 | 0 | OK STATUS state=RUNNING cmd=100 target=100 actual=126 duty=50 current_ma=142 fault=0x00 fault_name=NONE error=-26 delta=-58 missed=187 step=0 | 8.3 | 100 | 126 | 142 | 8.3 | 142
5 | 10.4 | 100 RPM hold | RUNNING | 100 | 100 | 115 | 50 | 107 | 0x00 | NONE | -15 | -53 | 230 | 0 | OK STATUS state=RUNNING cmd=100 target=100 actual=115 duty=50 current_ma=107 fault=0x00 fault_name=NONE error=-15 delta=-53 missed=230 step=0 | 10.4 | 100 | 115 | 107 | 10.4 | 107
6 | 12.4 | 300 RPM hold | RUNNING | 300 | 300 | 233 | 56 | 160 | 0x00 | NONE | 67 | -107 | 283 | 0 | OK STATUS state=RUNNING cmd=300 target=300 actual=233 duty=56 current_ma=160 fault=0x00 fault_name=NONE error=67 delta=-107 missed=283 step=0 | 12.4 | 300 | 233 | 160 | 12.4 | 160
7 | 14.5 | 300 RPM hold | RUNNING | 300 | 300 | 283 | 56 | 226 | 0x00 | NONE | 17 | -130 | 323 | 0 | OK STATUS state=RUNNING cmd=300 target=300 actual=283 duty=56 current_ma=226 fault=0x00 fault_name=NONE error=17 delta=-130 missed=323 step=0 | 14.5 | 300 | 283 | 226 | 14.5 | 226
8 | 16.5 | 300 RPM hold | RUNNING | 300 | 300 | 274 | 56 | 213 | 0x00 | NONE | 26 | -126 | 364 | 0 | OK STATUS state=RUNNING cmd=300 target=300 actual=274 duty=56 current_ma=213 fault=0x00 fault_name=NONE error=26 delta=-126 missed=364 step=0 | 16.5 | 300 | 274 | 213 | 16.5 | 213
9 | 18.5 | 300 RPM hold | RUNNING | 300 | 300 | 277 | 57 | 135 | 0x00 | NONE | 23 | -127 | 409 | 0 | OK STATUS state=RUNNING cmd=300 target=300 actual=277 duty=57 current_ma=135 fault=0x00 fault_name=NONE error=23 delta=-127 missed=409 step=0 | 18.5 | 300 | 277 | 135 | 18.5 | 135
10 | 20.5 | 300 RPM hold | RUNNING | 300 | 300 | 279 | 57 | 180 | 0x00 | NONE | 21 | -128 | 453 | 0 | OK STATUS state=RUNNING cmd=300 target=300 actual=279 duty=57 current_ma=180 fault=0x00 fault_name=NONE error=21 delta=-128 missed=453 step=0 | 20.5 | 300 | 279 | 180 | 20.5 | 180
11 | 22.6 | 300 RPM hold | RUNNING | 300 | 300 | 281 | 57 | 170 | 0x00 | NONE | 19 | -129 | 493 | 0 | OK STATUS state=RUNNING cmd=300 target=300 actual=281 duty=57 current_ma=170 fault=0x00 fault_name=NONE error=19 delta=-129 missed=493 step=0 | 22.6 | 300 | 281 | 170 | 22.6 | 170
12 | 24.6 | 300 RPM hold | RUNNING | 300 | 300 | 288 | 57 | 121 | 0x00 | NONE | 12 | -132 | 536 | 0 | OK STATUS state=RUNNING cmd=300 target=300 actual=288 duty=57 current_ma=121 fault=0x00 fault_name=NONE error=12 delta=-132 missed=536 step=0 | 24.6 | 300 | 288 | 121 | 24.6 | 121
13 | 26.6 | 300 RPM hold | RUNNING | 300 | 300 | 279 | 58 | 170 | 0x00 | NONE | 21 | -128 | 582 | 0 | OK STATUS state=RUNNING cmd=300 target=300 actual=279 duty=58 current_ma=170 fault=0x00 fault_name=NONE error=21 delta=-128 missed=582 step=0 | 26.6 | 300 | 279 | 170 | 26.6 | 170
14 | 28.7 | 300 RPM hold | RUNNING | 300 | 300 | 296 | 57 | 156 | 0x00 | NONE | 4 | -136 | 626 | 0 | OK STATUS state=RUNNING cmd=300 target=300 actual=296 duty=57 current_ma=156 fault=0x00 fault_name=NONE error=4 delta=-136 missed=626 step=0 | 28.7 | 300 | 296 | 156 | 28.7 | 156
15 | 30.7 | 300 RPM hold | RUNNING | 300 | 300 | 283 | 58 | 207 | 0x00 | NONE | 17 | -130 | 667 | 0 | OK STATUS state=RUNNING cmd=300 target=300 actual=283 duty=58 current_ma=207 fault=0x00 fault_name=NONE error=17 delta=-130 missed=667 step=0 | 30.7 | 300 | 283 | 207 | 30.7 | 207
16 | 32.8 | 800 RPM hold | RUNNING | 800 | 800 | 783 | 71 | 216 | 0x00 | NONE | 17 | -359 | 722 | 0 | OK STATUS state=RUNNING cmd=800 target=800 actual=783 duty=71 current_ma=216 fault=0x00 fault_name=NONE error=17 delta=-359 missed=722 step=0 | 32.8 | 800 | 783 | 216 | 32.8 | 216
17 | 34.8 | 800 RPM hold | RUNNING | 800 | 800 | 781 | 71 | 234 | 0x00 | NONE | 19 | -358 | 764 | 0 | OK STATUS state=RUNNING cmd=800 target=800 actual=781 duty=71 current_ma=234 fault=0x00 fault_name=NONE error=19 delta=-358 missed=764 step=0 | 34.8 | 800 | 781 | 234 | 34.8 | 234
18 | 36.8 | 800 RPM hold | RUNNING | 800 | 800 | 781 | 71 | 251 | 0x00 | NONE | 19 | -358 | 805 | 0 | OK STATUS state=RUNNING cmd=800 target=800 actual=781 duty=71 current_ma=251 fault=0x00 fault_name=NONE error=19 delta=-358 missed=805 step=0 | 36.8 | 800 | 781 | 251 | 36.8 | 251
19 | 38.8 | 800 RPM hold | RUNNING | 800 | 800 | 785 | 71 | 212 | 0x00 | NONE | 15 | -360 | 849 | 0 | OK STATUS state=RUNNING cmd=800 target=800 actual=785 duty=71 current_ma=212 fault=0x00 fault_name=NONE error=15 delta=-360 missed=849 step=0 | 38.8 | 800 | 785 | 212 | 38.8 | 212
20 | 40.9 | 800 RPM hold | RUNNING | 800 | 800 | 781 | 71 | 240 | 0x00 | NONE | 19 | -358 | 896 | 0 | OK STATUS state=RUNNING cmd=800 target=800 actual=781 duty=71 current_ma=240 fault=0x00 fault_name=NONE error=19 delta=-358 missed=896 step=0 | 40.9 | 800 | 781 | 240 | 40.9 | 240
21 | 42.9 | 800 RPM hold | RUNNING | 800 | 800 | 778 | 71 | 266 | 0x00 | NONE | 22 | -357 | 939 | 0 | OK STATUS state=RUNNING cmd=800 target=800 actual=778 duty=71 current_ma=266 fault=0x00 fault_name=NONE error=22 delta=-357 missed=939 step=0 | 42.9 | 800 | 778 | 266 | 42.9 | 266
22 | 44.9 | 800 RPM hold | RUNNING | 800 | 800 | 776 | 71 | 235 | 0x00 | NONE | 24 | -356 | 984 | 0 | OK STATUS state=RUNNING cmd=800 target=800 actual=776 duty=71 current_ma=235 fault=0x00 fault_name=NONE error=24 delta=-356 missed=984 step=0 | 44.9 | 800 | 776 | 235 | 44.9 | 235
23 | 46.9 | 800 RPM hold | RUNNING | 800 | 800 | 811 | 71 | 234 | 0x00 | NONE | -11 | -372 | 1023 | 0 | OK STATUS state=RUNNING cmd=800 target=800 actual=811 duty=71 current_ma=234 fault=0x00 fault_name=NONE error=-11 delta=-372 missed=1023 step=0 | 46.9 | 800 | 811 | 234 | 46.9 | 234
24 | 48.9 | 800 RPM hold | RUNNING | 800 | 800 | 774 | 71 | 243 | 0x00 | NONE | 26 | -355 | 1069 | 0 | OK STATUS state=RUNNING cmd=800 target=800 actual=774 duty=71 current_ma=243 fault=0x00 fault_name=NONE error=26 delta=-355 missed=1069 step=0 | 48.9 | 800 | 774 | 243 | 48.9 | 243
25 | 51 | 800 RPM hold | RUNNING | 800 | 800 | 763 | 72 | 266 | 0x00 | NONE | 37 | -350 | 1111 | 0 | OK STATUS state=RUNNING cmd=800 target=800 actual=763 duty=72 current_ma=266 fault=0x00 fault_name=NONE error=37 delta=-350 missed=1111 step=0 | 51 | 800 | 763 | 266 | 51 | 266
26 | 53.1 | 300 RPM hold | RUNNING | 300 | 300 | 185 | 54 | 138 | 0x00 | NONE | 115 | -85 | 1168 | 0 | OK STATUS state=RUNNING cmd=300 target=300 actual=185 duty=54 current_ma=138 fault=0x00 fault_name=NONE error=115 delta=-85 missed=1168 step=0 | 53.1 | 300 | 185 | 138 | 53.1 | 138
27 | 55.1 | 300 RPM hold | RUNNING | 300 | 300 | 240 | 54 | 202 | 0x00 | NONE | 60 | -110 | 1210 | 0 | OK STATUS state=RUNNING cmd=300 target=300 actual=240 duty=54 current_ma=202 fault=0x00 fault_name=NONE error=60 delta=-110 missed=1210 step=0 | 55.1 | 300 | 240 | 202 | 55.1 | 202
28 | 57.1 | 300 RPM hold | RUNNING | 300 | 300 | 259 | 55 | 148 | 0x00 | NONE | 41 | -119 | 1256 | 0 | OK STATUS state=RUNNING cmd=300 target=300 actual=259 duty=55 current_ma=148 fault=0x00 fault_name=NONE error=41 delta=-119 missed=1256 step=0 | 57.1 | 300 | 259 | 148 | 57.1 | 148
29 | 59.1 | 300 RPM hold | RUNNING | 300 | 300 | 294 | 56 | 163 | 0x00 | NONE | 6 | -135 | 1304 | 0 | OK STATUS state=RUNNING cmd=300 target=300 actual=294 duty=56 current_ma=163 fault=0x00 fault_name=NONE error=6 delta=-135 missed=1304 step=0 | 59.1 | 300 | 294 | 163 | 59.1 | 163
30 | 61.2 | 300 RPM hold | RUNNING | 300 | 300 | 237 | 56 | 796 | 0x00 | NONE | 63 | -109 | 1348 | 0 | OK STATUS state=RUNNING cmd=300 target=300 actual=237 duty=56 current_ma=796 fault=0x00 fault_name=NONE error=63 delta=-109 missed=1348 step=0 | 61.2 | 300 | 237 | 796 | 61.2 | 796
31 | 62.3 | STOP | ARMED | 0 | 0 | 0 | 0 | 37 | 0x00 | NONE | 0 | 0 | 1378 | 0 | OK STATUS state=ARMED cmd=0 target=0 actual=0 duty=0 current_ma=37 fault=0x00 fault_name=NONE error=0 delta=0 missed=1378 step=0 | 62.3 | 0 | 0 | 37 | 62.3 | 37
32 | 62.4 | DISARM | IDLE | 0 | 0 | 0 | 0 | 34 | 0x00 | NONE | 0 | 0 | 1393 | 0 | OK STATUS state=IDLE cmd=0 target=0 actual=0 duty=0 current_ma=34 fault=0x00 fault_name=NONE error=0 delta=0 missed=1393 step=0 | 62.4 | 0 | 0 | 34 | 62.4 | 34